## Оглавление
ООО "ПК БИАЗ"
Прайс на 10 января 2024 г.
1. | Клапаны обратные 19с47нж
2. | Клапаны обратные 19с21нж
3. | Клапаны обратные 19с24нж
4. | Клапаны обратные 19с38нж
5. | Клапаны обратные 16с42нж
6. | Клапаны предохранительные

## 1. 19с47нж
Клапаны 19с47нж из углеродистой стали для воды, пара, нефтепродуктов. Температура рабочей среды от -40 до +425°С.
Обозначение | DN | PN | Соединение с трубопроводом | L | D1 | D2 | D3 | B | Н | Масса | Цена с НДС
|  | Мпа |  | мм | мм | мм | мм | мм | мм | кг | руб.
1 | 2 | 3 | 4 | 5 | 6 | 7 | 8 | 9 | 10 | 11 | 12
КОП150.16.01.01 | 150 | 1.6 | Сварка | 200 | 147 | 159 |  | 220 | 180 | 12 | 18000
КОП150.16.01.02 |  |  | Фланцы |  |  |  | 300 |  |  | 37 | по запросу
КОП200.16.01.01 | 200 |  | Сварка | 250 | 204 | 219 |  | 300 | 270 | 22 | 24000
КОП200.16.01.02 |  |  | Фланцы |  |  |  | 360 |  |  | 57 | по запросу
КОП250.16.01.01 | 250 |  | Сварка | 400 | 254 | 273 |  | 350 | 315 | 45 | 65000
КОП250.16.01.02 |  |  | Фланцы |  |  |  | 425 |  |  | 83 | по запросу
КОП300.16.01.01 | 300 |  | Сварка | 450 | 304 | 325 |  | 404 | 405 | 70 | 75000
КОП300.16.01.02 |  |  | Фланцы |  |  |  | 485 |  |  | 123 | по запросу
КОП350.16.01.01 | 350 |  | Сварка | 450 | 354 | 377 |  | 460 | 460 | 90 | 100000
КОП350.16.01.02 |  |  | Фланцы |  |  |  | 550 |  |  | 182 | по запросу
КОП400.16.01.01 | 400 |  | Сварка | 500 | 404 | 426 |  | 506 | 506 | 110 | 110000
КОП400.16.01.02 |  |  | Фланцы |  |  |  | 610 |  |  | 224 | по запросу
КОП500.16.01.01 | 500 |  | Сварка | 600 | 504 | 530 |  | 615 | 615 | 230 | 160000
КОП500.16.01.02 |  |  | Фланцы |  |  |  | 730 |  |  | 408 | по запросу
КОП600.16.01.01 | 600 |  | Сварка | 650 | 604 | 630 |  | 776 | 710 | 300 | 220000
КОП600.16.01.02 |  |  | Фланцы |  |  |  | 840 |  |  | 548 | по запросу
КОП800.16.01.01 | 800 |  | Сварка | 865 | 750 | 780 |  | 980 | 930 | 750 | 520000
КОП800.16.01.02 |  |  | Фланцы |  |  |  | 1020 |  |  | 1050 | по запросу
КОП150.25.01.01 | 150 | 2.5 | Сварка | 200 | 147 | 159 |  | 220 | 180 | 12 | 18000
КОП150.25.01.02 |  |  | Фланцы |  |  |  | 300 |  |  | 37 | по запросу
КОП200.25.01.01 | 200 |  | Сварка | 250 | 204 | 219 |  | 300 | 270 | 22 | 24000
КОП200.25.01.02 |  |  | Фланцы |  |  |  | 360 |  |  | 57 | по запросу
КОП250.25.01.01 | 250 |  | Сварка | 400 | 254 | 273 |  | 350 | 315 | 45 | 65000
КОП250.25.01.02 |  |  | Фланцы |  |  |  | 425 |  |  | 94 | по запросу
КОП300.25.01.01 | 300 |  | Сварка | 450 | 304 | 325 |  | 404 | 405 | 70 | 75000
КОП300.25.01.02 |  |  | Фланцы |  |  |  | 485 |  |  | 136 | по запросу
КОП350.25.01.01 | 350 |  | Сварка | 450 | 354 | 377 |  | 460 | 460 | 90 | 100000
КОП350.25.01.02 |  |  | Фланцы |  |  |  | 550 |  |  | 182 | по запросу
КОП400.25.01.01 | 400 |  | Сварка | 500 | 404 | 426 |  | 506 | 506 | 110 | 110000
КОП400.25.01.02 |  |  | Фланцы |  |  |  | 610 |  |  | 240 | по запросу
КОП500.25.01.01 | 500 |  | Сварка | 600 | 504 | 530 |  | 615 | 615 | 230 | 160000
КОП500.25.01.02 |  |  | Фланцы |  |  |  | 730 |  |  | 408 | по запросу
КОП600.25.01.01 | 600 |  | Сварка | 650 | 604 | 630 |  | 776 | 710 | 300 | 220000
КОП600.25.01.02 |  |  | Фланцы |  |  |  | 840 |  |  | 548 | по запросу
КОП800.25.01.01 | 800 |  | Сварка | 865 | 770 | 820 |  | 980 | 930 | 790 | 520000
КОП800.25.01.02 |  |  | Фланцы |  |  |  | 1020 |  |  | 1150 | по запросу
КОП150.40.01.01 | 150 | 4.0 | Сварка | 200 | 147 | 159 |  | 220 | 180 | 12 | 18000
КОП150.40.01.02 |  |  | Фланцы |  |  |  | 300 |  |  | 39 | по запросу
КОП200.40.01.01 | 200 |  | Сварка | 250 | 204 | 219 |  | 300 | 270 | 22 | 24000
КОП200.40.01.02 |  |  | Фланцы |  |  |  | 375 |  |  | 71 | по запросу
КОП400.40.01.01 | 250 |  | Сварка | 400 | 254 | 273 |  | 350 | 315 | 45 | 65000
КОП400.40.01.02 |  |  | Фланцы |  |  |  | 445 |  |  | 120 | по запросу
КОП300.40.01.01 | 300 |  | Сварка | 450 | 304 | 325 |  | 404 | 405 | 70 | 75000
КОП300.40.01.02 |  |  | Фланцы |  |  |  | 510 |  |  | 185 | по запросу
КОП350.40.01.01 | 350 |  | Сварка | 450 | 354 | 377 |  | 460 | 460 | 90 | 100000
КОП350.40.01.02 |  |  | Фланцы |  |  |  | 570 |  |  | 230 | по запросу
КОП400.40.01.01 | 400 |  | Сварка | 500 | 404 | 426 |  | 506 | 506 | 110 | 110000
КОП400.40.01.02 |  |  | Фланцы |  |  |  | 655 |  |  | 323 | по запросу
КОП500.40.01.01 | 500 |  | Сварка | 600 | 504 | 530 |  | 615 | 615 | 230 | 160000
КОП500.40.01.02 |  |  | Фланцы |  |  |  | 755 |  |  | 295 | по запросу
КОП600.40.01.01 | 600 |  | Сварка | 650 | 604 | 630 |  | 776 | 710 | 300 | 220000
КОП600.40.01.02 |  |  | Фланцы |  |  |  | 890 |  |  | 660 | по запросу
КОП800.25.01.01 | 800 |  | Сварка | 865 | 770 | 820 |  | 980 | 930 | 810 | 520000
КОП800.25.01.02 |  |  | Фланцы |  |  |  | 1020 |  |  | 1250 | по запросу

## 2. 19с21нж
Клапаны 19с21нж из углеродистой стали для воды, пара, нефтепродуктов. Температура рабочей среды от -30 до +425°С.
Обозначение | DN | PN | Соединение с | L | D | Масса | Цена с НДС
|  |  | трубопроводом | мм | мм | кг | руб
1 | 2 | 3 | 4 | 5 | 6 | 7 | 8
КОП300.16.01.04 | 300 | 16 | Межфланцевое | 160 | 380 | 47 | 70000
19С21НЖ
КОП400.16.01.04 | 400 | 16 | Межфланцевое | 170 | 480 | 80 | 110000
19С21НЖ
КОП500.16.01.04 | 500 | 16 | Межфланцевое | 200 | 585 | 130 | 160000
19С21НЖ
КОП600.16.01.04 | 600 | 16 | Межфланцевое | 240 | 685 | 155 | 220000
19С21НЖ

## 3. 19с24нж
Клапаны 19с24нж из углеродистой стали для воды, пара, нефтепродуктов. Температура рабочей среды от -30 до +425°С.
Обозначение | DN | PN | Соединение с | L | D | D1 | Масса | Цена с НДС
|  |  | трубопроводом | мм | мм | мм | кг | руб
1 | 2 | 3 | 4 | 5 | 6 | 7 | 8 | 9
КОП300.16.01.02 | 300 | 16 | Фланцевое | 250 | 460 | 410 | 89 | 70000
19С24НЖ
КОП400.16.01.02 | 400 | 16 | Фланцевое | 300 | 580 | 525 | 145 | 110000
19С24НЖ
КОП500.16.01.02 | 500 | 16 | Фланцевое | 350 | 710 | 650 | 180 | 198000
19С24НЖ

## 4. 19с38нж
Клапаны 19с38нж из углеродистой стали для воды, пара, нефтепродуктов. Температура рабочей среды от -30 до +425°С.
Обозначение | DN | PN | L1 | L2 | D2 | D3 | Масса | Цена, с НДС
|  |  | мм | мм | мм | мм | кг | руб
1 | 2 | 3 | 5 | 6 | 7 | 8 | 9 | 10
КОП150.10.01.03 | 150 | 10 | 160 | 280 | 240 | 280 | 37 | по запросу
19С38НЖ
КОП150.16.01.03 | 150 | 16 | 160 | 280 | 240 | 280 | 40 | по запросу
19С38НЖ
КОП150.25.01.03 | 150 | 25 | 160 | 300 | 250 | 300 | 52 | по запросу
19С38НЖ
КОП150.40.01.03 | 150 | 40 | 160 | 300 | 250 | 300 | 53 | по запросу
19С38НЖ
КОП150.63.01.03 | 150 | 63 | 160 | 375 | 280 | 340 | 85 | 50000
19С38НЖ
1 | 2 | 3 | 5 | 6 | 7 | 8 | 9 | 10
КОП200.10.01.03 | 200 | 10 | 200 | 320 | 295 | 335 | 57 | по запросу
19С38НЖ
КОП150.16.01.03 | 200 | 16 | 200 | 320 | 295 | 335 | 61 | по запросу
19С38НЖ
КОП200.25.01.03 | 200 | 25 | 200 | 355 | 310 | 360 | 80 | по запросу
19С38НЖ
КОП200.40.01.03 | 200 | 40 | 200 | 375 | 320 | 375 | 97 | по запросу
19С38НЖ
КОП200.63.01.03 | 200 | 63 | 200 | 425 | 345 | 405 | 130 | 75000
19С38НЖ
1 | 2 | 3 | 5 | 6 | 7 | 8 | 9 | 10
КОП250.10.01.03 | 250 | 10 | 280 | 410 | 350 | 390 | 112 | по запросу
19С38НЖ
КОП250.16.01.03 | 250 | 16 | 280 | 415 | 355 | 405 | 115 | по запросу
19С38НЖ
КОП250.25.01.03 | 250 | 25 | 280 | 435 | 370 | 425 | 135 | по запросу
19С38НЖ
КОП250.40.01.03 | 250 | 40 | 280 | 480 | 385 | 445 | 165 | по запросу
19С38НЖ
КОП250.63.01.03 | 250 | 63 | 280 | 520 | 400 | 470 | 215 | 95000
19С38НЖ
1 | 2 | 3 | 5 | 6 | 7 | 8 | 9 | 10
КОП300.10.01.03 | 300 | 10 | 280 | 410 | 400 | 440 | 138 | по запросу
19С38НЖ
КОП300.16.01.03 | 300 | 16 | 280 | 420 | 410 | 460 | 148 | по запросу
19С38НЖ
КОП300.25.01.03 | 300 | 25 | 280 | 450 | 430 | 485 | 170 | по запросу
19С38НЖ
КОП300.40.01.03 | 300 | 40 | 280 | 510 | 450 | 510 | 225 | по запросу
19С38НЖ
КОП300.63.01.03 | 300 | 63 | 280 | 530 | 460 | 530 | 270 | 120000
19С38НЖ
1 | 2 | 3 | 5 | 6 | 7 | 8 | 9 | 10
КОП350.10.01.03 | 350 | 10 | 350 | 480 | 460 | 500 | 201 | по запросу
19С38НЖ
КОП350.16.01.03 | 350 | 16 | 350 | 500 | 470 | 520 | 215 | по запросу
19С38НЖ
КОП350.25.01.03 | 350 | 25 | 350 | 530 | 490 | 550 | 260 | по запросу
19С38НЖ
КОП350.40.01.03 | 350 | 40 | 350 | 590 | 510 | 570 | 310 | по запросу
19С38НЖ
КОП350.63.01.03 | 350 | 63 | 350 | 640 | 525 | 595 | 390 | по запросу
19С38НЖ
1 | 2 | 3 | 5 | 6 | 7 | 8 | 9 | 10
КОП400.10.01.03 | 400 | 10 | 350 | 480 | 515 | 565 | 252 | по запросу
19С38НЖ
КОП400.16.01.03 | 400 | 16 | 350 | 510 | 525 | 580 | 270 | по запросу
19С38НЖ
КОП400.25.01.03 | 400 | 25 | 350 | 560 | 550 | 610 | 320 | по запросу
19С38НЖ
КОП400.40.01.03 | 400 | 40 | 350 | 630 | 585 | 655 | 405 | по запросу
19С38НЖ
КОП400.63.01.03 | 400 | 63 | 350 | 670 | 585 | 670 | 540 | по запросу
19С38НЖ
1 | 2 | 3 | 5 | 6 | 7 | 8 | 9 | 10
КОП500.10.01.03 | 500 | 10 | 450 | 585 | 620 | 670 | 390 | по запросу
19С38НЖ
КОП500.16.01.03 | 500 | 16 | 450 | 610 | 650 | 710 | 450 | по запросу
19С38НЖ
КОП500.25.01.03 | 500 | 25 | 450 | 660 | 660 | 730 | 525 | по запросу
19С38НЖ
КОП500.40.01.03 | 500 | 40 | 450 | 740 | 670 | 755 | 660 | по запросу
19С38НЖ
КОП500.63.01.03 | 500 | 63 | 450 | 790 | 705 | 800 | 880 | по запросу
19С38НЖ

## 5. 16с42нж
Клапаны 16с42нж из углеродистой стали для воды, пара, нефтепродуктов. Температура рабочей среды от -30 до +425°С.
Обозначение | DN | PN | Соединение с | L | D | D1 | Масса | Цена с НДС
|  |  | трубопроводом | мм | мм | мм | кг | руб
1 | 2 | 3 | 4 | 5 | 6 | 7 | 8 | 9
КОП300.16.01.02 | 300 | 16 | Фланцевое | 685 | 460 | 410 | 62 | 70000
16С42НЖ
КОП350.16.01.02 | 350 | 16 | Фланцевое | 825 | 520 | 470 | 100 | 100000
16С42НЖ
КОП400.16.01.02 | 400 | 16 | Фланцевое | 860 | 580 | 525 | 125 | 115000
16С42НЖ
КОП600.16.01.02 | 500 | 16 | Фланцевое | 1040 | 710 | 650 | 190 | 180000
16С42НЖ
КОП600.16.01.02 | 600 | 16 | Фланцевое | 1190 | 840 | 770 | 245 | 220000
16С42НЖ

## 6. Клапаны предохранительные
Клапаны предохранительные пружинные полноподъёмные прямого действия для воды и пара Ду 50 Ру 64 ; Ду 80 Ру 64
Марка клапана | Входной |  | Выходной |  | Предельные параметры условий работы |  | Рас- | Давл. | Масса | Цена с НДС руб
| фланец |  | фланец |  |  |  | чёт- | начала
| усл. | усл. | усл. | усл. |  |  | ный | открыв.
| диам. | давл. | диам. | давл. | Рабочее давление Кгс/ мм2 | Темпе- ратура среды | диам. | Кгс/мм2
| мм. | Кгс/ мм2 | мм | Кгс/ мм2 |  |  | мм.
КП50.64.00.00 | 50 | 64 | 100 | 16 |  | 425- |  |  | 47 | 75000
(Т-31мс1) |  |  |  |  | 35-45 | 350* | 48 | 49±1
КП50.64.00.01 | 50 | 64 | 100 | 16 |  | до |  |  | 47 | 70000
(Т-31мс2) |  |  |  |  | 18-28 | 425 | 48 | 33±1
КП50.64.00.02 | 50 | 64 | 100 | 16 |  | до |  |  | 47 | 65000
(Т-31мс3) |  |  |  |  | 7-15 | 425 | 48 | 18±1
КП80.64.00.00 | 80 | 64 | 150 | 16 |  | до |  |  | 75 | 85000
(Т-32мс1) |  |  |  |  | 35-45 | 425 | 62 | 49±1
КП80.64.00.01 | 80 | 64 | 150 | 16 |  | до |  |  | 75 | 80000
(Т-32мс2) |  |  |  |  | 18-28 | 425 | 62 | 33±1
КП80.64.00.02 | 80 | 64 | 150 | 16 |  | до |  |  | 75 | 75000
(Т-32мс3) |  |  |  |  | 7-15 | 425 | 62 | 18±1
КП50.100.00.00 | 50 | 100 | 100 | 16 |  | до |  |  | 48 | 85000
(Т-131мс) |  |  |  |  | 35-45 | 425 | 48 | 49±1
КП80.100.00.00 | 80 | 100 | 150 | 16 |  | до |  |  | 77 | 95000
(Т-132мс) |  |  |  |  | 35-45 | 425 | 62 | 49±1
Клапаны предохранительные пружинные полноподъёмные прямого действия для воды и пара Ду 25 Ру 10 ; Ду 32 Ру 16; Ду 40 Ру 10; Ду 50 Ру16
Марка клапана | Входной |  | Выходной |  | Предельные параметры условий работы |  | Диаметр седла, мм. / F площадь наименьшая в проточ-ной части, см2 | Пропуск среды через затвор, см3/мин, не более | Масса | Цена с НДС руб
| фланец |  | фланец
| усл. | усл. | усл. | усл.
| диам. | давл. | диам. | давл. | Рабочее давление Кгс/ мм2 | Темпе- ратура среды
| мм. | Кгс/ мм2 | мм | Кгс/ мм2
КП25.10.00.00 | [5 empty] | до |  |  | 3.5 | 17000
Ду25 Ру10 штуцерный | 25 | 10 | 40 | 16 | 4…8 | 250 | 16 / 2,25 | 1.2
КП25.10.00.01 | [5 empty] | до |  |  | 7 | 17000
Ду25 Ру10 фланцевый | 25 | 10 | 40 | 16 | 4…8 | 250 | 16 / 2,25 | 1.2
КП32.16.00.00 | [5 empty] | до |  |  | 7 | 22000
Ду32 Ру16 штуцерный | 32 | 16 | 40 | 16 | 6…15 | 250 | 28 / 6,15 | 1.3
КП32.16.00.01 | [5 empty] | до |  |  | 9 | 22000
Ду32 Ру16 фланцевый | 32 | 16 | 40 | 16 | 6…15 | 250 | 28 / 6,15 | 1.3
КП40.10.00.00 | [5 empty] | до |  |  | 9.5
Ду40 Ру10 штуцерный | 40 | 10 | 40 | 16 | 6…15 | 250 | 28 / 6,15 | 1.3
КП40.10.00.01 | [5 empty] | до |  |  | 13 | 28000
Ду40 Ру10 фланцевый | 40 | 10 | 40 | 16 | 6…15 | 250 | 28 / 6,15 | 1.3
КП50.16.00.00 | [5 empty] | до | 30 /11,32 |  | 23.5
Ду50 Ру16 штуцерный | 50 | 16 | 80 | 16 | 6…16 | 250 |  | 1.6
КП50.16.00.01 | [5 empty] | до | 30 / 11,32 |  | 30 | 35000
Ду50 Ру16 фланцевый | 50 | 16 | 80 | 16 | 6…16 | 250 |  | 1.6